## C.3 工程项目投标总价扉页(扉-3)
投 标 总 价
招 标 人: | 遂宁职业技术学校
工 程 名 称: | 遂宁职业技术学校录播教师装修
投标总价(小写): | 267573.20元
(大写): | 贰拾陆万柒仟伍佰柒拾叁元贰角整
投 标 人:
(单位盖章)
法定代表人 或其授权人:
(签字或盖章)
编 制 人:
(造价人员签字盖专用章)
时 间:
扉-3

## D 工程计价总说明(表-01)
总 说 明
工程名称： | 遂宁职业技术学校录播教师装修
1.工程概况 本项目为遂宁职业技术学校录播教师装修 2.工程招标和专业工程发包范围 清单所包含的全部内容 3.工程量清单编制依据 2013年清单计价、四川省2020定额 4.工程质量、材料、施工等的特殊要求 5.其他需要说明的问题

## E.1 建设项目招标控制价投标报价汇总表(表-02)
建设项目招标控制价/投标报价汇总表
工程名称： | 遂宁职业技术学校录播教师装修
序号 | 单项工程名称 | 工程规模 |  | 金额(元) | 其中: (元)
|  | 数值 | 计量单位 |  | 暂估价 | 安全文明施工费 | 规费
1 | 单项工程1 |  | 平方米 | 267573.20 |  | 12315.01 | 3895.21
合 计 |  |  |  | 267573.20 |  | 12315.01 | 3895.21

## E.2 单项工程招标控制价投标报价汇总表(表-03)
单项工程招标控制价/投标报价汇总表
工程名称： | 遂宁职业技术学校录播教师装修\单项工程1
序号 | 单位工程名称 | 金额(元) | 其中：（元）
|  |  | 暂估价 | 安全文明施工费 | 规费
1 | 建筑与装饰工程 | 267573.20 |  | 12315.01 | 3895.21
合 计 |  | 267573.20 |  | 12315.01 | 3895.21

## E.3 单位工程招标控制价投标报价汇总表(表-04-1)一般~
单位工程招标控制价/投标报价汇总表
（适用于一般计税方法）
工程名称： | 遂宁职业技术学校录播教师装修\单项工程1【建筑与装饰工程】 | 标段：
序号 | 汇总内容 | 金 额（元） | 其中:暂估价(元)
1 | 分部分项及单价措施项目 | 228064.24
1.1 | 门窗工程 | 12230.61
1.2 | 楼地面装饰工程 | 32395.26
1.3 | 墙、柱面装饰与隔断、幕墙工程 | 47336.00
1.4 | 天棚工程 | 53626.26
1.5 | 油漆、涂料、裱糊工程 | 9729
1.6 | 其他装饰工程 | 4123.76
1.7 | 电气设备安装工程 | 51461.75
1.8 | 单价措施项目 | 17161.60
2 | 总价措施项目 | 12817.66 | -
2.1 | 其中：安全文明施工费 | 12315.01 | -
3 | 其他项目 |  | -
3.1 | 其中：暂列金额 |  | -
3.2 | 其中：专业工程暂估价 |  | -
3.3 | 其中：计日工 |  | -
3.4 | 其中：总承包服务费 |  | -
4 | 规费 | 3895.21 | -
5 | 创优质工程奖补偿奖励费 |  | -
6 | 税前不含税工程造价 | 244777.11 | -
6.1 | 其中：除税甲供材料（设备）费 |  | -
7 | 销项增值税额 | 22029.94 | -
8 | 附加税 | 766.15 | -
招标控制价/投标报价总价合计=税前不含税工程造价+销项增值税额+附加税 |  | 267573.20

## F.1.1 分部分项工程清单计价表(表-08)不带分部【建筑~
分部分项工程清单与计价表
工程名称： |  | 遂宁职业技术学校录播教师装修\单项工程1【建筑与装饰工程】 |  |  |  | 标段：
序号 | 项目编码 |  | 项目名称 | 项目特征描述 | 计量 单位 | 工程量 | 金额（元）
[7 empty] | 综合单价 | 合价 | 其中
[9 empty] | 定额人工费 | 定额机械费 | 暂估价
1 | 010807001001 |  | 金属（塑钢、断桥）窗 | 1.窗代号及洞口尺寸：C175235，C270235，C266235，C180235 2.框、扇材质 ：铝合金 3.玻璃品种、厚度：钢化玻璃，厚度：5MM，双层夹胶 | m2 | 21 | 582.41 | 12230.61 | 821.10 | 28.14
|  |  | 分部小计 |  |  |  |  | 12230.61 | 821.10 | 28.14
2 | 011102003002 |  | 600*600玻化地砖 楼地面 | 1.找平层厚度、砂浆配合比:20厚水泥砂浆 2.结合层厚度、砂浆配合比 3.面层材料品种、规格、颜色：600*600玻化地砖 | m2 | 165.26 | 168.87 | 27907.46 | 7145.84 | 13.22
3 | 011105006003 |  | 金属踢脚线 | 1.踢脚线高度：8CM 2.基层材料种类、规格。9MM阻燃胶合板，规格：0.75CM高 3.面层材料品种、规格、颜色：材质：钛金，规格：3M*0.08M，颜色：黑色拉丝 | m | 76 | 59.05 | 4487.80 | 639.92
|  |  | 分部小计 |  |  |  |  | 32395.26 | 7785.76 | 13.22
4 | 011207001004 |  | 聚酯纤维隔音板 | 1.龙骨材料种类、规格、中距 。龙骨材质：木龙骨，规格：2CM*4CM*3M，中距：60cm 2.基层材料种类、规格。基层材料：9mm阻燃胶合板，规格：1.22M*2.44M*9MM, 3.面层材料品种、规格、颜色 。材质：聚酯纤维隔音板，规格：1.22M*2.44M*1.2CM，颜色：银灰加浅灰（以色卡选取样品颜色为准） | m2 | 200 | 236.68 | 47336.00 | 9410.00 | 302.00
|  |  | 分部小计 |  |  |  |  | 47336.00 | 9410.00 | 302.00
5 | 011302001005 |  | 铝方通吊顶天棚 | 1.吊顶形式、吊杆规格、高度。吊顶形式：镀锌吊杆在天棚打膨胀螺丝固定，双向吊杆中距900MM到1200MM，吊杆规格：0.8CM，高度：离地3.2米 2.龙骨材料种类、规格、中距 。龙骨材质：轻钢龙骨，规格：3M每根 3.基层材料种类、规格。材料：铝方通，规格：4CM*7CM*4M*0.6MM | m2 | 110 | 153.68 | 16904.80 | 3481.50 | 19.80
6 | 011302001006 |  | 喷涂无机纤维隔音棉 | 1. 材料种类：无机纤维，隔音，吸音，绝热，防火，抗菌 2. 施工方法：无机纤维喷涂机加水溶胶喷涂于天棚表面 | m2 | 270 | 100.99 | 27267.30 | 2286.90
7 | 011302001007 |  | 吊顶石膏板镶顶 | 1.天棚吊顶 装配式U形轻钢龙骨 不上人型 面层规格 300×300迭级造型 2.石膏板面层 | m2 | 75.38 | 125.42 | 9454.16 | 3133.55 | 42.21
|  |  | 分部小计 |  |  |  |  | 53626.26 | 8901.95 | 62.01
8 | 011406001008 |  | 抹灰面刮腻子 | 1.刮腻子 三遍 | m2 | 470 | 20.7 | 9729 | 6758.6
|  |  | 分部小计 |  |  |  |  | 9729.00 | 6758.60
9 | 011502002009 |  | 木质装饰线 | 1.实木装饰板 宽100mm | m | 76 | 54.26 | 4123.76 | 547.2
|  |  | 分部小计 |  |  |  |  | 4123.76 | 547.20
10 | 030404017010 |  | 拆除及电路改造 | 1.三相五线制；三相电压 380V±10%；单相电压 220V±10%，电源容量≥105KVA，电源频率 50Hz±1Hz，电源内阻≤0.11Ω。 2.总配电柜到机房的距离小于 60 米-25mm²。 3.联合地线：接地电阻≤1Ω，零地之间电压小于 5V。 4.配电箱内安装一个三相160A 断路器，内含零线接线排和地线接线排；配电箱安装位置在操作间过线孔上方 1.6 米位置。 5.其他照明、弱电管线、开关、插座改造项目等。 | 项 | 1 | 36056.39 | 36056.39 | 12465.52 | 16.25
11 | 030412004011 |  | LED圆形吊灯装饰灯 | 1.材质：LED，规格：直径1.2米，功率：145w | 套 | 1 | 9975.18 | 9975.18 | 1300.53
12 | 030412004012 |  | LED圆形吊灯装饰灯 | 1.材质：LED，规格：直径0.3米，功率：26w | 套 | 1 | 5430.18 | 5430.18 | 1300.53
|  |  | 分部小计 |  |  |  |  | 51461.75 | 15066.58 | 16.25
合 计 | [7 empty] | 210902.64 | 49291.19 | 421.62

## F.1.2 单价措施项目清单计价表(表-08)不带分部【建筑~
单价措施项目清单与计价表
工程名称： |  | 遂宁职业技术学校录播教师装修\单项工程1【建筑与装饰工程】 |  |  |  | 标段：
序号 | 项目编码 |  | 项目名称 | 项目特征描述 | 计量 单位 | 工程量 | 金额（元）
[7 empty] | 综合单价 | 合价 | 其中
[9 empty] | 定额人工费 | 定额机械费 | 暂估价
1 | 011701002001 |  | 墙面装饰脚手架 | 1．搭设方式 2．搭设高度 3．脚手架材质 | m2 | 235 | 17.83 | 4190.05 | 2136.15 | 122.20
2 | 011701003001 |  | 里脚手架 | 1．搭设方式 2．搭设高度 3．脚手架材质 | m2 | 170 | 8.08 | 1373.60 | 884.00 | 51.00
3 | 011703001001 |  | 垂直运输 | 1. 建筑物建筑类型及结构形式 2. 地下室建筑面积 3. 建筑物檐口高度、层数 | m2 | 165.26 | 70.18 | 11597.95 | 6886.38 | 3040.78
4 | 011704001001 |  | 超高施工增加 | 1. 建筑物建筑类型及结构形式 2. 建筑物檐口高度、层数 3.单层建筑物檐口高度超过20m，多层建筑物超过6层部分的建筑面积 | m2
5 | 011705001001 |  | 大型机械设备进出场及安拆 | 1.机械设备名称 2.机械设备规格型号 | 台次
6 | 011706001001 |  | 成井 | 1.成井方式 2.地层情况 3.成井直径 4.井（滤）管类型、直径 | m
7 | 011706002001 |  | 排水、降水 | 1.机械规格型号 2.降排水管规格 | 昼夜
合 计 | [7 empty] | 17161.60 | 9906.53 | 3213.98

## F.4 总价措施项目清单与计价表(表-11)【建筑与装饰工程】
总价措施项目清单与计价表
工程名称： | 遂宁职业技术学校录播教师装修\单项工程1【建筑与装饰工程】 |  |  | 标段：
序号 | 项目编码 | 项目名称 | 计算基础 | 费率 （%） | 金额 （元） | 调整费率 (%) | 调整后金额 (元) | 备注
定额(人工费+机械费)
1 | 011707001001 | 安全文明施工费 |  |  | 12315.01
1.1 | ① | 环境保护费 | 分部分项工程及单价措施项目(定额人工费+定额机械费) | 1.1 | 691.15
1.2 | ② | 文明施工费 | 分部分项工程及单价措施项目(定额人工费+定额机械费) | 4.6 | 2890.26
1.3 | ③ | 安全施工费 | 分部分项工程及单价措施项目(定额人工费+定额机械费) | 7.9 | 4963.70
1.4 | ④ | 临时设施费 | 分部分项工程及单价措施项目(定额人工费+定额机械费) | 6 | 3769.90
2 | 011707002001 | 夜间施工增加费 |  |  | 301.59
3 | 011707003001 | 非夜间施工照明
4 | 011707004001 | 二次搬运费 |  |  | 144.51
5 | 011707005001 | 冬雨季施工增加费
6 | 011707006001 | 地上、地下设施、建筑物的临时保护设施
7 | 011707007001 | 已完工程及设备保护费
8 | 011707008001 | 工程定位复测费 |  |  | 56.55
合计 |  |  |  |  | 12817.66

## K.2 承包人提供主要材料和工程设备一览表(表-20)【建筑~
承包人提供主要材料和工程设备一览表 （适用造价信息差额调整法）
工程名称： | 遂宁职业技术学校录播教师装修\单项工程1【建筑与装饰工程】 |  |  |  | 标段：
序号 | 名称、规格、型号 | 单位 | 数量 | 风险系数% |  | 基准单价(元) | 投标单价(元) | 发承包人确认单价(元) | 备注
1 | 锯材 综合 | m3 | 1.723 |  |  |  | 1400.00
2 | 螺栓 | 个 | 631.86 |  |  |  | 0.5
3 | 其他材料费 | 元 | 1101.405 |  |  |  | 1.00
4 | 木工板 12mm | m2 | 299.682 |  |  |  | 30.00
5 | 乳胶 | kg | 7 |  |  |  | 5.81
6 | 万能胶 | kg | 45.824 |  |  |  | 14.5
7 | 泡沫塑料 3.5cm厚 | m2 | 208 |  |  |  | 25
8 | 岩棉 | m2 | 200 |  |  |  | 15.11
9 | 预埋铁件 | kg | 22 |  |  |  | 5
10 | 加工铁件 | kg | 52.142 |  |  |  | 5
11 | 合金钢钻头 综合 | 个 | 1.76 |  |  |  | 8.30
12 | 电焊条 综合 | kg | 1.1 |  |  |  | 4.15
13 | 膨胀螺栓(金属胀锚螺栓) M8×75 | 套 | 111.51 |  |  |  | 1.5
14 | 玻璃胶 | 支 | 11.125 |  |  |  | 11
15 | 脚手架钢材 | kg | 130.674 |  |  |  | 4.15
16 | 柴油(机械) | L | 19.669 |  |  |  | 6.78
17 | 无机纤维隔音棉 | m2 | 283.5 |  |  |  | 85
18 | 聚酯纤维隔音板 | m2 | 224 |  |  |  | 75
19 | 装配式U形轻钢龙骨 | m2 | 189.862 |  |  |  | 14.00
20 | 型钢 综合 | kg | 75.676 |  |  |  | 4
21 | 纸面石膏板 12mm厚 | m2 | 82.94 |  |  |  | 13.5
22 | LED圆形吊灯 直径1.2米，功率：145w | 套 | 1.01 |  |  |  | 8000
23 | LED圆形吊灯 直径0.3米，功率：26w | 套 | 1.01 |  |  |  | 3500
24 | 成套配电箱 | 台 | 2 |  |  |  | 2500.00
25 | 总开关 | 只 | 2.04 |  |  |  | 60.00
26 | 三相带接地 暗插座电流（A） ≤30 | 套 | 24.48 |  |  |  | 45.00
27 | 单相带接地 暗插座电流（A） ≤15 | 套 | 12.24 |  |  |  | 25.00
28 | 双联开关 | 只 | 8.16 |  |  |  | 11.88
29 | 成套LED灯具 | 套 | 35.35 |  |  |  | 100.00
30 | 成品线槽 | m | 37.8 |  |  |  | 25
31 | 刚性阻燃管DN20 | m | 240.8 |  |  |  | 1.5
32 | 刚性阻燃管DN50 | m | 470.4 |  |  |  | 4.5
33 | 绝缘电线BV-4mm2 | m | 181.5 |  |  |  | 3.1
34 | 绝缘电线BV-6mm2 | m | 49.5 |  |  |  | 4.6
35 | 绝缘电线BV-2.5mm2 | m | 986 |  |  |  | 2
36 | 绝缘电线BV-16mm2 | m | 26.25 |  |  |  | 12.4
37 | 镀锌扁钢 | m | 26.25 |  |  |  | 5.5
38 | 实木装饰板 ≤200 | m | 97.478 |  |  |  | 35
39 | 滑石粉 | kg | 230.112 |  |  |  | 1
40 | 腻子胶 | kg | 71.064 |  |  |  | 2.6
41 | 大白粉 | kg | 7.05 |  |  |  | 1
42 | 白水泥 | kg | 129.813 |  |  |  | 0.74
43 | 水 | m3 | 3.496 |  |  |  | 3.91
44 | 干混地面砂浆 | t | 15.909 |  |  |  | 425
45 | 开关 | 套 | 35.7 |  |  |  | 25
46 | 玻化地砖 600×600 | m2 | 169.33 |  |  |  | 68.00
47 | 不锈钢踢脚线 1.2mm | m2 | 11.97 |  |  |  | 260
48 | 断桥铝合金推拉窗（中空钢化玻璃） | m2 | 19.952 |  |  |  | 540.00
49 | 铝方通 | m2 | 112.2 |  |  |  | 90.00